## 需求表1
献血方舱采购需求清单
产品类型： | 装配式全铝外壳（负压实体墙）
建筑规格： | 长11.5米*宽3.3米
露台规格： | 长5.45米*宽2.64米
楼梯： | 1部
用电量： | 12KW
序号 | 项目 | 名称 | 项目材料 | 型号 | 数量 | 单位 | 单价 | 金额
主体外围结构及装修
1 | 主体结构 | 主体框架 | 热镀锌型钢 | Q235B | 37.95 | 平方米 |  | 0
2 |  | 造型件 | 激光切割件 | 4mm | 1 | 项 |  | 0
3 | 全铝外壳 | 平板件 | 带折边铝单板加工件 | 2.5mm | 90 | 平方米 |  | 0
4 |  | 造型件 | 曲面铝板件 | 2.5mm | 9.8 | 平方米 |  | 0
5 |  | 外部漆 | 氟碳漆 | 定制颜色 | 1 | 项 |  | 0
6 | 地面部分 | 地面底板 | 镀铝彩涂板 | 0.426mm | 37.95 | 平方米 |  | 0
7 |  | 地面构件预埋框架 | 镀锌管 | 100*50*1.5
8 |  | 地面保温层 | XPS挤塑式聚苯乙烯板 | 50mm*2（双层）
9 |  | 地面构件防火层 | 水凝板 | 2mm
10 |  | 地面基层底板 | 碳晶板基材板 | 8mm
11 |  | 防水防潮层 | 镀铝膜防潮垫 | 0.3mm
12 |  | 地面构件负压胶 | 聚氨酯胶 | 高温胶
13 |  | 室内干区地面 | 防水SPC石塑地板 | 8mm
14 | 墙体部分 | 墙体保温层 | XPS挤塑式聚苯乙烯板 | 50mm*2（双层） | 69.3 | 平方米 |  | 0
15 |  | 墙体构件防火层 | 水凝板 | 2mm
16 |  | 墙体构件预埋框架 | 镀锌管 | 100*50*1.5
17 |  | 内墙饰面层 | 碳晶板精装 | 1220*8mm
18 |  | 墙体构件负压胶 | 聚氨酯胶 | 高温胶
19 | 屋面部分 | 屋面保温层 | XPS挤塑式聚苯乙烯板 | 50mm*2（双层） | 37.95 | 平方米 |  | 0
20 |  | 屋面构件防火层 | 水凝板 | 2mm
21 |  | 屋面板构件预埋框架 | 镀锌管 | 100*50*1.5
22 |  | 内墙饰面层 | 碳晶板精装 | 1220*8mm
23 |  | 屋面板构件负压胶 | 聚氨酯胶 | 高温胶
24 | 设备吊顶 | 设备层二次吊顶 | 欧松板+碳晶板 | / | 1 | 项 |  | 0
25 | 收口件 | 收口线 | 铝合金线条 | T型/L型 | 1 | 项 |  | 0
26 | 辅材 | 辅材耗材 | 切割片/打磨片/结构胶/螺丝/枪钉/胶条 | / | 37.95 | 平方米 |  | 0
27 | 其他费用 | 人工 | 施工安装/装修/收口 | / | 1 | 项 |  | 0
项目小计： | [7 empty] | 0
门窗
28 | 门 | 入户门 | 定制负压门 | M0921 | 1 | 扇 |  | 0
29 |  | 设备间门 | 铝制百叶门 | M0718 | 1 | 扇 |  | 0
30 | 窗户/玻璃 | 景观玻璃 | 双层钢化热弯玻璃 | 5+12A+5 | 1 | 套 |  | 0
31 |  | 透气窗 | 铝合金中空钢化玻璃平开窗 | 5+12A+5 | 1 | 套 |  | 0
项目小计： | [7 empty] | 0
水电系统
32 | 全屋供电系统 | 供电线 | 主线6㎡/支线4㎡/插座2.5㎡/照明1.5㎡ | BVR阻燃铜线芯 | 37.95 | 平方米 |  | 0
33 |  | 配电 | 配电箱 | 12位
34 |  |  | 漏电保护开关 | 2P16/32A
35 |  | 布线管道 | 绝缘PVC管道铺设 | DN20
36 | 开关插座 | 插座 | 五孔插/16A三孔插 | / | 18 | 个 |  | 0
37 |  | 开关面板 | 一位/二位开关 | / | 9 | 个 |  | 0
38 | 照明 | 照明 | 灯带 | LED光源 | 42 | 米 |  | 0
39 | 照明 | 照明 | 筒灯 | LED光源 | 10 | 个 |  | 0
40 | 全屋给排水系统 | 给水管道 | PPR给排水抗爆抗压管道 | DN20 | 1 | 项 |  | 0
41 |  | 排水管道 | PVC排水管道 | DN50
42 |  | 五金件 | 角阀 | 黄铜加厚
43 |  |  | 60cm进水软管 | F40/304不锈钢
44 |  | 洗手盆 | 一体式台下盆+抽纸盒+仪容镜+单冷龙头 | TOTO品牌
45 | 五金件 | 黑胶带/铁丝/扎带/生料带/PVC胶水等辅助材料工具 |  | / | 37.95 | 平方米 |  | 0
项目小计： | [7 empty] | 0
露台
46 | 露台及踏步部分 | 露台底架 | 镀锌管 | 100*50*1.5 | 20 | 平方米 |  | 0
47 |  | 露台地面装饰 | 木塑板圆孔型 | 25mm
48 |  | 钢结构露台防锈 | 金属漆 | 调色
项目小计： | [7 empty] | 0
合计金额： | [7 empty] | 0
扩展配置
1 | 电器设备 | 空调系统 | 美的品牌4P一拖二中央空调 | 制冷量10000W 制热量12000W 额定功率5600W 一级能效 | 1 | 台 |  | 0
2 |  | 智能音响 | 高保真蓝牙音响 | 类型：吸顶式/USB，蓝牙 总功率120W | 1 | 套 |  | 0
3 |  | 饮水机 | 茶吧机带柜式 | 水温类型：制热+可调温 功能：童锁保护，防干烧，自动上水 电源线长1m 额定频率50Hz 产品尺寸 长403mm；宽400mm；高1153mm 额定电压220V 储藏箱容量7.5L 制冷功率75W 加热功率1350W | 1 | 套 |  | 0
4 |  | 烟感报警器 | 海康威视2个 | 智能报警器/供电方式：电池供电 | 2 | 个 |  | 0
5 |  | 室内显示屏 | 海信品牌65寸液晶电视 | 电源功率150W 工作电压220V 待机功率0.5W CPU架构四核A55 存储内存32GB 系统Android 背光方式直下式/DLED WIFI频段2.4G 屏占比≥97% 底座材质塑料 边框材质塑料 安装孔距400*300mm | 1 | 台 |  | 0
6 |  | 户外宣传屏 | 户外全彩防水屏 | 分辨率：1920*1080 接口：HDMI，USB扩展/充电 屏幕刷新率：60Hz/面板：IPS技术 | 1 | 台 |  | 0
7 |  | 智能设备 | 语音控制/APP后台/室内设备多联 | 操控方式：智能操控，触控式 布线方式：零线+火线 附加功能：定时开关，场景设置 连接方式：Wi-Fi，ZigBee | 1 | 套 |  | 0
8 |  | 太阳能灯带 | 防水灯带+太阳能板+UPS电源 | 220v大功率离网太阳能逆控一体机 800W标配太阳能板+蓄电池+控制器 | 1 | 套 |  | 0
9 | 家具部分 | 征询/初筛办公桌 | 两人位办公桌 | 2400*450*800/多层板成品桌 | 1 | 张 |  | 0
10 |  | 征询/初筛/热合台办公椅子 | 带锁定轮椅子 | 成品椅 | 4 | 张 |  | 0
11 |  | 采血区座椅 | 芝华士品牌成品椅子 | 面料材质：布填充物：海绵 沙发组合样式：一字型 | 4 | 张 |  | 0
12 |  | 采血台 | 实木台柜+石英石面板（仅台柜不含设备） | 大于或等于600*600 | 2 | 张 |  | 0
13 |  | 观察区椅子 | 实木带存储柜椅子 | 三人位下部带储藏柜子1650*550 | 1 | 张 |  | 0
14 |  | 休息区椅子 | 实木带存储柜椅子 | 四人位下部带储藏柜子2200*550 | 1 | 张 |  | 0
15 |  | 展示柜 | 多层板定制（不需要门板） | 1250*450*2800 | 1 | 套 |  | 0
16 |  | 宣传栏柜 | 多层板定制（不需要门板） | 900*300*2800 | 1 | 套 |  | 0
17 |  | 储物柜 | 上部存储柜+中部衣柜+下部存储柜 | 1200*600*2800 | 1 | 套 |  | 0
18 |  | 填表区桌子 | 实木长条桌子 | 2000*400*800 | 1 | 张 |  | 0
19 |  | 填表区椅子 | 带锁定轮椅子 | 成品椅 | 3 | 张 |  | 0
20 |  | 热合台 | 实木台柜+石英石面板（仅台柜不含设备） | 850*600*800 | 1 | 张 |  | 0
21 |  | 户外休息椅子 | 户外藤椅4+1 | PVC编藤/90双层圆桌 四椅一桌 | 1 | 组 |  | 0
22 |  | 户外遮阳伞 | 固定式 | 2.5米方形+160带轮水箱/太空铝杆 | 1 | 把 |  | 0
合计金额： | [7 empty] | 0
合计金额： | 0
税费： | 0
含税合计： | 0
注： 1、本项目为交钥匙工程，献血放舱大致设置地位于赣州市嘉福万达广场，请参与报价的公司报价时综合考虑场地相关因素，包括但不限于制作、运输、安装等费用。

## 需求表2
献血方舱平面布局图