## LED屏
会议室LED屏改造及触控一体机参数需求一览表
品目名称 | 序号 | 货物名称 | 规格参数 | 单位 | 数量
品目一：触控一体机 | 1 | 触控一体机 | 1.86寸4K高清会议一体机，满足会议室清晰观看需求；高精度红外触控技术+白板软件，满足会议室日常书写需求，可支持对书写内容“一指书写，两指缩放，多指移动、手势擦除”，操作便捷简单 2.无线传屏，无需任何连线，即可将电脑内容一键投屏至会议平板上，支持反向触控，操作简单；同时支持手机、平板、电脑软投屏方式；支持传屏助手，满足文件传输、会议记录等会议需求 3.显示：4K超高清，72%NTSC高色域、防眩光玻璃、红外识别、40触点0贴合技术，色域 72%NTSC；40 点触控，操作灵敏。 4 双系统设计，安卓与 Windows 双系统;内置：Android 14.0，四核 A55芯片，4+64G大内存,支持选配超薄插拔式PC模块。 5.屏幕正面上居中内置单颗5000万像素及以上高清摄像头，场视角≥100°，摄像头具备智能全景模式，无需机械转动，可根据与会人数自动调整焦距。 6. 落笔批注：安卓系统通道下，支持智能识别书写笔，实现书写笔下笔自动进入批注模式，无需手动点击批注模式，更贴合真实使用体验。 7.在无线传屏客户端传屏码输入框输入连接码时，当输入到一定位数后，可以识别到唯一的设备，并提示自动补全剩余的连接码，简化输入，提升传屏效率。 （5-7供货时须提供具有CMA和CNAS标识的第三方检测机构出具的检测报告复印件并加盖制造商公章） 二、配套产品 CP模块：1.正版win10系统，酷睿第12代处理器， Intel® UHD Graphics 630核显，高清晰立体音效声卡，性能优良 2.兼容市场主流软件，例如：腾讯会议、钉钉等，提升整机延展性I5配置（16G内存，512G固态硬盘）。 无线传屏：与整机搭配实现电脑无线投影功能，并可实现触摸回传，支持5S快速启动，蓝牙互联。 壁挂支架：满足86,98承重需求。 智能笔：支持红外书写；配对后可实现空鼠、虚拟激光、PPT上下翻页功能含设备安装所需辅助材料 三、供货时须提供货物国内强制性认证（3C认证）证书，并认证在有效期内，需提供国家认证机构出具的节能认证证书‌。 | 套 | 1
品目名称 | 序号 | 货物名称 | 规格参数 | 单位 | 数量
品目二：会议室LED屏改造 | 1 | LED全彩显示屏 | 一、1.像素间距：≤1.538mm 2. 视角：水平视角:≥170°，垂直视角:≥150° 3. 白平衡亮度≥700nits 4. 色温：3000-18000K可调 5. 亮度均匀性≥99% 6. 色度均匀性：在±0.002 Cx，Cy之内 7. 对比度≥6200:1 8. 刷新率≥3840Hz 9. 信号处理深度≥16bit 10. LED像素失控率≤1/100000 11. 换帧频率：50&60Hz 12. 功耗 ：峰值功耗:≤420W/㎡，平均功耗:≤140W/㎡ 13. 供电要求：DC:3.8-4.5V 14. 模组平整度≤0.1mm 15. 模组间隙（mm）≤0.1 16. 发光点中心距偏差≤2% 17. 四侧面平面度公差≤0.02mm 18. 四侧面垂直度公差≤0.02mm 19. 平均使用寿命≥100000hrs 20. 采用标准铝镁合金箱体 二、全彩LED 显示屏具有隐亮消除功能:无影亮，全黑场信号下灯管发光;正常工作时显示画面无重影和拖尾现象，无几何失真和非线性失真；底壳材质采用轻钢材质；全模组采用无螺丝设计，具有卡扣式后盖，维护模组内部无需使用工具即可拆卸。 三、LED 显示屏具有加密以及图像演示功能，支持安全性加密及海量图像演示（须提供包含上述功能截图并加盖制造商公章佐证） 四、LED 显示屏具有悬浮式磁吸安装设计:模组配合配套箱体，可实现悬浮式磁吸安装方式，模组磁柱与箱体磁盘间保留1mm 空间，不影响吸力的情况下，通过箱体结构+模组底壳，有效保障平整度；并通过底壳弯曲测试：支辊距离75mm,测试最大弯曲力6.72Fm(kN)。（供货时须提供包含上述功能的具有CMA 或CNAS 标识的第三方检测机构出具的检测报告原件扫描件并加盖制造商公章佐证） 五、LED 显示屏满足环保要求，可回收率大于80%，可循环利用率大于70%；有害物质含量满足：镉（Cd）含量不超过70ppm，铅（Pb）含量不超过700ppm，汞（Hg）含量不超过700ppm，六价铬（Cr）含量不超过700ppm，卤素及其他有害物质(PBBS，PBDS，DBP，BBP，DEHP，DIB )含量不超过1000ppm。（供货时须提供涵盖所投产品型号的产品认证证书原件扫描件并加盖制造商公章佐证） 六、LED显示屏产品需具备信息安全应急处理服务资质证书，符合CCRC-ISV-C01：2021《信息安全服务规范》三级或以上服务资质要求。以确保网络与信息系统安全等突发事件能够得到及时响应，维持和恢复关键业务在安全事件发生后所进行的一系列活动。（供货时须提供包含上述功能的相关证书原件扫描件并加盖制造商公章佐证） 七、备用单元板不低于10张。 | 平方米 | 23
| 2 | 图像接收系统 | 1.单卡带载≥512×512像素，支持≥24 组RGB 并行数据； 2.支持色彩管理，将显示色域在多个色域之间自由切换，使显示屏色彩更精准。 3.支持18Bit+,使LED显示屏灰阶提升4倍，防止低亮时灰度丢失问题，使图像显示更细腻。 4.采用≥12 个标准HUB75接口，具有高稳定性和高可靠性，适用于多种环境的搭建； 5.支持逐点亮色度校正，可以对每个灯点的亮度和色度进行校正，有效消除色差，使整屏的亮度和色度达到高度均匀一致，提高显示屏的画质 | 批 | 1
| 3 | 控制电源 | LED专用控制电源。 | 批 | 1
| 4 | 图像处理系统 | 1、拥有完备的视频输入接口 2、不少于24路网口输出，带载不低于1560万像素,3、音频输入输出-HDMI、DP 支持伴随音频输入一支持3.5mm 独立音频输入输出 4、支持个性化的画面缩放支持至少三种画面缩放模式，包括点对点模式、全屏缩放、自定义缩放等模式5、多窗口显示一支持不少于2个4Kx2K+4个 2Kx1K规格的窗口-窗口大小和位置可单独调节-窗口优先级可调整 6、支持 ≥10个自定义场景，一键即可载入 7、支持逐点亮色度校正，对每个灯点的亮度和色度进行校正有效消除色差，使整屏的亮度和色度达到高度均匀一致，提高显示屏的画质。 8、支持输出画质管理，包括亮度、饱和度、对比度、色调调整 9、设备的接地和连接保护措施，可触及导体部件已经可靠接入保护接地，设备内的保护接地导体和保护连接导体中的元器件未串接开关或过流保护装置，并且所有的接地装置通过耐腐蚀性测试 | 台 | 1
| 5 | 箱体 | 定制标准铝镁合金箱体标 | 平方米 | 23
| 6 | 智能配电系统 | 1、满载≥20KW。 2.配套配电系统需支持对显示屏进行开、关操作；支持对修改的系统参数进行保存；并具备温度监测，烟感监测，以及对主设备信号紧急切换。 | 台 | 1
| 7 | 多功能控制卡 | 实现LED显示屏远程控电，智能上电，远程控制屏体等专用控制卡 | 张 | 1
| 8 | 无缝高清控制矩阵 | 1、纯硬件设计架构，19英寸标准机架式安装，金属结构机箱； 2、支持对输入图像画面添加台标，可调整台标文字背景、位置；支持 OSD 文字叠加显示，并可对OSD属性进行调节，包括但不限于字体间距、颜色、透明度等； 3、支持≥2000个用户场景，支持多场景分组合、场景一键轮巡等； 4、支持通过移动终端进行无线控制，实现图层编辑、信号更换，场景保存／调取、画面控制等操作; 5、支持实时上屏和预编上屏两种模式，实时上屏模式可实现用户编辑实时上屏显示； 预编上屏模式支持在软件端进行显示内容预编辑后，再上屏显示； 6、支持用户权限分级管理和设置，超级管理员用户可分配用户使用权限，支持多用户同时在线编辑、 控制、 上屏操作， 可预览其他用户操作； 7、支持输入源画面任意截取，可对截取的画面开窗调用，并可作为一个新的输入源， 不影响原输入源的使用； 8、支持监测设备温度、电压、 风扇在线状态，可监测板卡信号状态，输入源信号丢失时，可上报预警提示信息； 9、支持双主控卡热备份，主备卡实时同步设备固件程序和用户数据，主卡掉线的情况下，备卡自动接管设备； （7-9供货时须提供CMA 或CNAS 标识的第三方检测机构出具的检测报告原件扫描件并加盖制造商公章佐证) | 台 | 1
| 9 | 4路HDMI输入卡 | 1、4路HDMI信号输入，分辨率支持2K@60并向下兼容； 2、支持单/双链路切换，双链模式下支持4K@30并向下兼容； 3、单链路模式极限宽高不小于2048，双链路模式极限宽高不小于3840； 4、支持HDCP协议。 | 张 | 2
| 10 | 4路 HDMI+4路Audio输出卡 | 1、4路HDMI信号输出，分辨率支持2K@60并向下兼容； 2、支持≥4路3.5mm音频接口输出； 3、支持RGB4:4:4/YCbCr4:4:4/YCbCr4:2:2 8bit格式输出； 4、分辨率支持极限宽度：≥2560，极限高度：≥2560。 | 张 | 2
| 11 | 综合播控软件 | 1、支持日志记录，操作可追溯； 2、支持多语言功能，灵活切换； 3、支持在线、离线场景灵活编辑； 4、界面简洁、美观，风格统一，场景设置和设备管理操作分离； 5、支持多设备、多系统深度集成； 6、显示屏等系统设备支持工作状态实时监控、故障智能诊断； 7、支持多格式、多路视频无缝切换显示，满足各种环境、各种视频源显示接入； 8、支持显示素材多样化，各种视频文件、图片、底图、字幕、流媒体、超大分辨率图像的任意开窗、叠加显示； 9、控制软件具备支持考察系统通过网络信号传输实现Windows 操作系统桌面在显示设备上显示的功能；并支持考察系统按照当前选定的显示屏建立相同分辨率的场景，以图形化编辑方式对窗口的开窗参数、窗口比例、窗口位置和大小等参数进行设置，以鼠标拖动方式将视频源、视频文件、字幕或图片等加载至场景中指定播放窗口的功能。控制软件具备支持视频回显功能、网络流媒体显示功能、网络抓屏功能、多用户多权限管理功能、显示屏状态监控功能、多屏控制功能；（供货时须提供国家部级单位电子产品质量检测中心出具的检测报告原件彩色扫描件加盖制造商公章佐证) | 套 | 1
| 12 | 4K无线同屏器 | 长连接距离：≥12m，支持操作系统：Windows7/8/8.1/10/11;操作频率2.4GHz/5GHz，传输延迟：≤120ms | 台 | 1
| 13 | 钢结构 | 1、钢结构：钢架构件采用Q235B方管制作，结构用钢应符合《GB700-88》规定的Q235要求，保证其抗拉强度、伸长率、屈服点，碳、硫、磷的极限含量； 2、焊条：手工焊：Q235连接用E43系列焊条； 3、自动焊：Q235连接用H08系列焊条； 4、要求：2*4,3*3等方管规格； 5、包边：不锈钢包边； | 平方米 | 23
| 14 | 条幅屏 | 像素间距≤3.75mm,模组尺寸≥304*152,模块采用高强度塑胶套件，产品轻巧安装精度高,模组平整度：≤0.15mm，模组电源接口采用4P接插头，免工具维护，同时支持防呆设计，预防接错电源线短路而导致的烧毁模组行为；工作温度范围-10℃-40℃,存储温度范围-20℃-60℃；备用单元板不低于3张 | 平方米 | 2.6
| 15 | 控制系统 | 支持网口、WIFI，U盘传输，LED显示屏配套控制系统 | 张 | 1
| 16 | 控制电源 | LED显示屏专用电源。 | 批 | 1
| 17 | 钢结构 | 1、钢结构：钢架构件采用Q235B方管制作，结构用钢应符合《GB700-88》规定的Q235要求，保证其抗拉强度、伸长率、屈服点，碳、硫、磷的极限含量； 2、焊条：手工焊：Q235连接用E43系列焊条； 3、自动焊：Q235连接用H08系列焊条； 4、要求：2*4,3*3等方管规格； 5、包边：不锈钢包边； | 平方米 | 2.6
| 18 | 设备机柜 | 承载：静载≥800KG；防护等级：IP20；主要材料:方孔条与安装梁：耐指纹敷铝锌板；其余：SPCC优质冷轧板；表面处理：脱脂、酸洗、陶化、静电喷塑.尺寸:≥600*800*1600 | 台 | 1
| 19 | 中央控制主机 | 1、处理器：采用八核Cortex ARM架构微处理器，处理速度高达2.6GHz 2、存储器：内置4G DDR3 SDRAM，16G EMMC FLASH的存储器 3、串口端口：不低于8路串口控制接口，分别支持8路RS-232、8路RS-485、8路RS-422三种协议 4、红外IR端口：8个终端模块，16PIN排针 5、I/O端口：8个终端模块，带保护电路，支持 0-5V 数字输入信号 6、弱电继电器端口：8个终端模块，16PIN排针，常开型独立继电器 7、NET端口：1个终端模块，4PIN排针，支持NET控制总线 8、RJ45端口：双向TCP/IP或UDP协议 9、封装方式：金属机箱，支持机架安装 10、输入电源：～110-240V 50-60Hz 11、电源功耗：10W 12、软件：中英文界面 13、温度：储存、使用温度: -20°~ +70°C 14、湿度：储存、使用湿度:10% ~ 90% | 台 | 1
| 20 | 中央控制器软件V1.0 | 1、全开发式编程，支持COM/IR/GPIO/RELAY等不同控制端口设定命令； 2、支持高于2000条以上控制指令，便于复杂环境使用； 3、支持在线编程或者离线编程，通过网络可上传或者下载工程； 4、支持模块化事件设置，方便用户编程调用； | 套 | 1
| 21 | 中央控制器软件V1.0(界面软件) | 1、操作界面可由用户自定义，PNG、JPG等常用图像格式，图形界面支持文本、3D按钮、多态按钮、非规则按钮特效； 2、可根据用户使用习惯，定制个性化操作介面，所有程序全部可以直接上传和下载； 3、所有操作界面全部中英文化； 4、采用可编程控制平台，中英文可编程界面，交互式的控制结构； | 套 | 1
| 22 | 中控平板 | WIFI版/内存：≥8G+256G；系统：安卓；屏幕尺寸：≥11.5英寸 ；电池容量：≥7250mAh | 台 | 1
| 23 | 路由器 | 不低于3000M高速双频wifi 无线穿墙 路由 5G双频智能千兆无线路由，支持2x2 MIMO | 台 | 1
| 24 | 电源时序器 | 1、一款具备实用功能的8路可控、1路直通电源时序器，实时监控电源电压的LED显示窗口； 2、可选的旁路单通道，并带有USB灯光接口； 3、内含微控制器，从1路到8路顺序开机和从8路到1路逆序关机， 4、1路单独不可控交流直通输出（前面板），可接常开电源设备，避免误操作； 5、8路自锁开关； 6、单路最大输出电流13A； 7、R232开放控制协议，可满足中央控制器与PC机控制要求； 8、可实现远程集中控制。 主要技术参数： 1、通道数量：8路； 2、单路最大输出电流：13A； 3、额定总输出电流：40A至46A； 4、工作电压：180V-240V； 5、输出插座标准；万用电源座； 6、开关间隔时间：1秒； 7、功耗：25W； | 台 | 1
| 25 | 多媒体插座 | 120型银边(多位),128模块 尺寸120x120mm：配置接口：多功能电源、话筒、网络、音频、HDMI高清 | 套 | 8
| 26 | 高清线 | 1.分辨率:≥3840*2160，120Hz 2.屏蔽:铝箔+编织+地线 3.外被: PVC 4.线芯: 镀锡铜 5.支持HDMI 2.0版本 6.规格：长度≥20米 7.线径：≥8mm | 条 | 8
| 27 | 线材管材 | 排线、网线、接收卡电源线、电源连接电缆线、线管、线槽等安装所需材料 | 批 | 1
| 28 | 综合布线 | 主电缆3*6+2*4平方、屏体供电电缆3*2.5平方、六类网线等安装所需材料 | 批 | 1
| 29 | 安装调试 | 屏体安装、结构焊接、垃圾清运等施工 | 项 | 1
| 30 | 改造升级 | 舞台改造、音视频及线路升级 | 项 | 1